## Sitio Principal
| EQ TYPE |  |  |  | Unidades de Rack requeridas | Dimensiones (h x w x d) | El dispositivo en rackeable en Rack de 19"" ? | Voltage (110v / 208v / 400v) | Circuitos Redundantes (A+B) | Monifasicos / Bifasicos / Trifasicos ? | # y Tipo de conectores Electricos | Consumo Real de Energia e KW | Consumo Real de Energia e KVA | Peso aprox. (kg) | Otras notas importantes a considerar
| Dispositivos a Coubicar | Nombre | Descripción | Procesador | [6 empty] | ver guia tipo de conector
Device 1 | HP PROLIANT DL 360P G8 |  | Telefonía Voz IP | Un procesador Dual-Core Intel Xeon Processor X5260 (3.33 GHz, 80 W, 1333 FSB) | 1 | 43.2 x 434.7 x 746.7 mm | YES | 110v | SÍ | Monfásicos | 2x C14 | 0.8 | 0.88889 | 20.7 kg
Device 4 | Integrity rx6600 |  | Pruebas SISE 2G | Un procesador Dual-Core 1.6 GHz with 24MB Level 3 cache, 12MB per core ITANIUM 9150N. | 7 | 306 x 440 x 669 mm | YES | 208 v | SÍ | Bifasicos | 2x C14 | 0.8 | 0.88889 | 86 kg
Device 5 | HP PROLIANT DL 360P G8 |  | Media agent net backup | Un procesador Dual-Core Intel Xeon Processor X5260 (3.33 GHz, 80 W, 1333 FSB) | 1 | 43.2 x 434.7 x 746.7 mm | YES | 110v | SÍ | Monfásicos | 2x C14 | 0.8 | 0.88889 | 20.7 kg
Device 6 | Enclosure HPE C700 |  | Chasis |  | 10 | 442 x 447,04 x 813 mm | YES | 208v | SÍ | Monfásicos | 10xC14 | 1.273 | 1.4144 | 219 Kg
Device 7 | Enclosure HPE C700 |  | Chasis |  | 10 | 442 x 447,04 x 813 mm | YES | 208v | SÍ | Monfásicos | 10xC14 | 1.65 | 1.8333 | 219 Kg
Device 8 | Integrity BL860c i4 |  | (SISE 2G)
Device 9 | Integrity BL860c i4 |  | (SISE 2G)
Device 10 | BL460c Gen10 |  | (SISE 3G)
Device 11 | BL460c Gen10 |  | (SISE 3G)
Device 12 | CISCO 2500 SERIES WIRELEES CONTROLLER |  |  |  | 1 | 43.9 x 203.2 x 271.5 mm | NO | 110v | SÍ | Monfásicos | 2x C14 | 0.04 | 0.044444 | 1.5 Kg
Device 13 | CISCO 2500 SERIES WIRELEES CONTROLLER |  |  |  | 1 | 43.9 x 203.2 x 271.5 mm | No | 110v | SÍ | Monfásicos | 2x C14 | 0.04 | 0.044444 | 1.5 Kg
Device 17 | HP StoreOnce 4500 24TB |  |  |  | 2 | 87.3 x 445.5 x 749.3 mm | Yes | 110v | SÍ | Monfásicos | 2x C14 | 0.8 | 0.88889 | 27.7 kg
Device 18 | HP MSL2024 0-Drive Tape Library |  |  |  | 2 | 87.3 x 445.5 x 749.3 mm | Yes | 110v | SÍ | Monfásicos | 2x C14 | 0.8 | 0.88889 | 27.7 kg
Note on B6: Especificar tipo de equipo, Marca y Referencia

## Sitio Alterno
| EQ TYPE |  |  |  | Unidades de Rack requeridas | Dimensiones (h x w x d) | El dispositivo en rackeable en Rack de 19"" ? | Voltage (110v / 208v / 400v) | Circuitos Redundantes (A+B) | Monifasicos / Bifasicos / Trifasicos ? | # y Tipo de conectores Electricos | Consumo Real de Energia e KW | Consumo Real de Energia e KVA | Peso aprox. (kg) | Otras notas importantes a considerar
| Dispositivos a Coubicar | Nombre | Descripción | Procesador | [6 empty] | ver guia tipo de conector
Device 1 | HP PROLIANT DL 360P G8 | PRDAFWPMAAP | Media agent net bakcup | Un procesador Dual-Core Intel Xeon Processor X5260 (3.33 GHz, 80 W, 1333 FSB) | 1 | 43.2 x 434.7 x 746.7 mm | YES | 110v | SÍ | Monfásicos | 2x C14 | 0.8 | 0.88889 | 20.7 kg
Device 2 | Integrity BL860c i4 | PR0980C | SISE 2G
Device 3 | BL460c Gen10 | PR0980VM_DRP | SISE 3G
Device 4 | Enclosure HPE C700 |  |  |  | 10 | 442 x 447,04 x 813 mm | YES | 208v | SÍ | Monfásicos | 10xC14 | 1.273 | 1.4144 | 219 Kg
Device 5 | Enclosure HPE C700 |  |  |  | 10 | 442 x 447,04 x 813 mm | YES | 208v | SÍ | Monfásicos | 10xC14 | 1.153 | 1.2811 | 219 Kg
Device 6 | CISCO 2500 SERIES WIRELEES CONTROLLER |  |  |  | 1 | 43.9 x 203.2 x 271.5 mm | NO | 110v | SÍ | Monfásicos | 2x C14 | 0.04 | 0.044444 | 1.5 Kg
Device 9 | HP StoreOnce 4500 24TB |  |  |  | 2 | 87.3 x 445.5 x 749.3 mm | Yes | 110v | SÍ | Monfásicos | 2x C14 | 0.8 | 0.88889 | 27.7 kg
Device 10 | HP MSL2024 0-Drive Tape Library |  |  |  | 2 | 87.3 x 445.5 x 749.3 mm | Yes | 110v | SÍ | Monfásicos | 2x C14 | 0.8 | 0.88889 | 27.7 kg
Device N
Note on B6: Especificar tipo de equipo, Marca y Referencia

## Consumo Potencia Enclosures (hidden)
Enc1 S1
| Devices | 369
| Interconnects | 404
| Fans | 500
| KW | 1.273
| KVA | 1.4144
Enc2 S1
| Devices | 746
| Interconnects | 404
| Fans | 500
| KW | 1.65
| KVA | 1.8333
Enc1 S2
| Devices | 369
| Interconnects | 404
| Fans | 500
| KW | 1.273
| KVA | 1.4144
Enc2 S2
| Devices | 249
| Interconnects | 404
| Fans | 500
| KW | 1.153
| KVA | 1.2811

## Tipos de Conector
NEMA |  | PIN & SLEEVE
| 5-15 (120 VAC / 15 AAC) |  | PIN & SLEEVE (200/250 VAC - 60 AAC)
| 1 Fase + 1 Neutro + 1 Tierra |  | 2 Fases + 1 Tierra
5-20 (120 VAC / 20 AAC)
1 Fase + 1 Neutro + 1 Tierra
PIN & SLEEVE (200/250 VAC - 60 AAC)
3 Fases + 1 Tierra
L5-20 (Locking 120 VAC / 20 AAC)
1 Fase + 1 Neutro + 1 Tierra
PIN & SLEEVE (200/250 VAC - 60 AAC)
| L5-30 (Locking 120 VAC / 30 AAC) |  | 3 Fases + 1 Neutro + 1 Tierra
1 Fase + 1 Neutro + 1 Tierra
| L6-20 (Locking 240 VAC / 20 AAC) | IEC-320
2 Fases + 1 Tierra
IEC-320 C13/14 (240 VAC - 10/15 AAC)
2 pole, 3 wire
L6-30 (Locking 240 VAC / 30 AAC)
2 Fases + 1 Tierra
IEC-320 C19/20 (240 VAC - 16/20 AAC)
| L15-30 (Locking 240 VAC / 30 AAC) |  | 2 pole, 3 wire
3 Fases + 1 Tierra
IEC-320 C21/22 (240 VAC - 16/20 AAC)
2 pole, 3 wire